## 防辐射建设
包5: | 防辐射建设
序号 | 材料名称 | 单位 | 参考设计规格（建议参数） | 使用位置 | 预估数量 | 建议品牌 | 单价 | 其他不低于品牌1质量的品牌 | 单价
| 20mm硫酸钡防护涂料 |  | 4:1硫酸钡水泥
| 30mm硫酸钡防护涂料 |  | 4:1硫酸钡水泥
| 40mm硫酸钡防护涂料 |  | 4:1硫酸钡水泥
| 手动防护平开门 |  | 1.门洞尺寸:1000*2400mm，含门套，4个铅当量 2.热熔镀锌钢板喷塑饰面，静电粉末喷涂，整板喷塑 |  | 1
| 手动防护平开门 |  | 1.门洞尺寸:1000*2400mm，含门套，3个铅当量 2.热熔镀锌钢板喷塑饰面，静电粉末喷涂，整板喷塑 |  | 1
| 手动防护平开门 |  | 1.门洞尺寸:1000*2400mm，含门套，2个铅当量 2.热熔镀锌钢板喷塑饰面，静电粉末喷涂，整板喷塑 |  | 2
| 电动平移防护门 |  | 1.门洞尺寸:1500*2400mm，含门套，4个铅当量 2.热熔镀锌钢板喷塑饰面，静电粉末喷涂，整板喷塑 3.传动部件采用承重门梁，上悬挂电动推拉式，无下轨或地槽；门机选用重型门机系统，微电脑智能运行控制，配置具有红外安全设置、防夹安全装置、门灯连锁装置、警示灯、安全标识等 |  | 1
| 电动平移防护门 |  | 1.门洞尺寸:1500*2400mm，含门套，3个铅当量 2.热熔镀锌钢板喷塑饰面，静电粉末喷涂，整板喷塑 3.传动部件采用承重门梁，上悬挂电动推拉式，无下轨或地槽；门机选用重型门机系统，微电脑智能运行控制，配置具有红外安全设置、防夹安全装置、门灯连锁装置、警示灯、安全标识等 4.矩型钢焊接骨架 |  | 1
| 电动平移防护门 |  | 1.门洞尺寸:1100*2400mm，含门套，2个铅当量 2.热熔镀锌钢板喷塑饰面，静电粉末喷涂，整板喷塑 3.传动部件采用承重门梁，上悬挂电动推拉式，无下轨或地槽；门机选用重型门机系统，微电脑智能运行控制，配置具有红外安全设置、防夹安全装置、门灯连锁装置、警示灯、安全标识等 |  | 1
| 防护窗 |  | 1.窗洞尺寸:2100*1100mm，含不锈钢窗套，4个铅当量 2.18mm细木工基层刷防火涂料 |  | 1
| 防护窗 |  | 1.窗洞尺寸:2100*1100mm，含不锈钢窗套，3个铅当量 2.18mm细木工基层刷防火涂料 |  | 1
| 防护窗 |  | 1.窗洞尺寸:1300*1100mm，含不锈钢窗套，2个铅当量 2.18mm细木工基层刷防火涂料 |  | 2
| 硫酸钡板防护 |  | 1.1200*2400*15mm硫酸钡板 2.铅当量2mmpb 3.缝隙处，30mm铅板遮挡 |  | 7.8
备注：1.上述设计规格为建议参数，最终供应商提供参数以满足医院工作需要为准。 2.上述品牌为建议品牌，最终供应商提供的品牌以不低于推荐品牌及满足医院工作需要为准。